## Rules_Master
VHDL-to-SystemVerilog RTL Migration Rule Master
单表规则库母版：用于整理 VHDL→SV RTL 转换规则、示例、风险点与 Agent 指令
优先级说明：P0=高风险必写；P1=重要常见；P2=基础速查。建议先修改/补齐 P0，再补 P1/P2。
Rule ID | 章节归类 | 优先级 | 规则名称 | VHDL模式 | SV推荐写法 | 条件/适用范围 | 示例 | 风险/禁止写法 | Agent指令 | 状态/备注
T-001 | 类型映射 | P1 | 单比特逻辑类型 | std_logic / std_ulogic | logic | 需要保持 4 态语义；普通 RTL 信号优先用 logic | signal a : std_logic; → logic a; | 不要在未确认 X/Z/解析语义时改成 bit | 将 VHDL 单比特 4态逻辑转换为 logic；不要默认压缩为 bit | 来自现有文档，待补充多驱动说明
T-002 | 类型映射 | P1 | 2态 bit 类型 | bit / bit_vector | bit / bit[...] | 确认原设计不依赖 X/Z；多用于纯 2态场景 | signal c : bit; → bit c; signal e : bit_vector(7 downto 0); → bit [7:0] e; | 不能把 std_logic_vector 机械转 bit_vector | 只有源类型为 bit/bit_vector 或明确要求 2态时才用 bit
T-003 | 类型映射 | P0 | std_logic_vector 向量 | std_logic_vector(M downto N)/std_logic_vector(N to M) | logic [L:R] | 默认保留原索引方向；先确认 downto/to | signal d : std_logic_vector(7 downto 0); → logic [7:0] d; signal d : std_logic_vector(0 to7); → logic [0:7] d; | 不要在未重写索引/切片时随意翻转方向 | 到 std_logic_vector 时必须读取声明方向。默认保留原方向；只有项目明确要求方向归一化时，才允许统一改成 [W-1:0]，并必须标注索引重映射风险。
T-004 | 类型映射 | P0 | signed/unsigned 向量 | signed / unsigned | logic signed[...] / logic[...] | 用于算术、比较、移位；必须保持 signedness | signal a : signed(15 downto 0); → logic signed [15:0] a; signal b : unsigned(15 downto 0); → logic [15:0] b; | 不要丢失 signed 属性；否则比较、右移、扩展可能错 | 遇到 signed/unsigned 必须显式记录符号属性，并在 SV 声明或表达式中保留
T-005 | 类型映射 | P0 | integer/natural/positive | integer / natural / positive | int / int unsigned / parameter int unsigned / 定宽 logic | 区分临时计算变量和真实硬件存储信号 | variable i : integer; → int i; generic (DEPTH : positive := 16); → parameter int unsigned DEPTH = 16; signal cnt : integer range 0 to 15; → logic [3:0] cnt;； generic DEPTH : positive := 16; → parameter int unsigned DEPTH = 16 + 参数检查 | 不要把所有 integer/natural/positive 都转为int，通过分析用途来进行对应转换 | 遇到 integer/natural/positive 时，必须先判断用途。若是硬件信号，按取值范围推导最小位宽；若是 parameter/generic，保留为参数并补充约束检查；若无法确定用途，标记人工确认。 | integer：符号整数 natural：自然数 positive：正整数
T-006 | 类型映射 | P0 | range subtype | subtype idx_t is natural range 0 to 15 | typedef logic [3:0] idx_t | range 明确且用于硬件索引/计数时，推导最小位宽 | subtype idx_t is integer range 0 to 15; → typedef logic [3:0] idx_t; | 不要只转成 int 导致位宽膨胀或范围信息丢失 | 根据 range 最大/最小值推导 signedness 与位宽；范围不能确定时标人工确认
T-007 | 类型映射 | P1 | enum 类型 | type state_t is (IDLE,RUN,DONE) | typedef enum logic[...] {IDLE,RUN,DONE} state_t | 状态数确定；建议显式位宽 | type state_t is (IDLE,RUN,DONE); → typedef enum logic [1:0] {IDLE,RUN,DONE} state_t; | 不要省略位宽导致工具默认不同；注意枚举名冲突 | 将 VHDL enum 转为 typedef enum logic[...]，位宽按状态数推导
T-008 | 类型映射 | P2 | character/string | character / string | byte / string / byte array / logic vector | RTL 中字符串通常不是主线；需要区分文本与固定宽度数据 | constant s : string := "ABC"; → localparam string s = "ABC"; | SV string 是动态对象；固定长度索引语义不等价 | 遇到 string/character 先判断是否为 RTL 常量、参数文本或仿真文本；不确定标审查
D-001 | 声明映射 | P1 | 内部对象声明 | signal / variable / constant | logic / 局部变量 / localparam | 先完成类型映射，再决定声明位置 | signal a : std_logic; → logic a; constant WIDTH : integer := 8; → localparam int WIDTH = 8; | 不要只看关键字，忽略 process 语义和作用域 | signal 通常为模块级对象；variable 多为过程/函数局部；constant 转 localparam
D-002 | 声明映射 | P1 | 端口方向 | in / out / inout / buffer / linkage | input / output / inout / output+内部镜像 / 不自动转换 | 需要确认方向、多驱动、三态和 buffer 读回语义 | a : in std_logic; → input logic a; y : out std_logic_vector(7 downto 0); → output logic [7:0] y; | buffer 不应简单等价为普通 output；inout 需确认三态语义 | 端口方向按语义映射；buffer/linkage 必须标注特殊审查
D-003 | 声明映射 | P1 | generic/parameter | generic (...) | parameter / localparam | 对外可配置项转 parameter；内部派生常量转 localparam | generic (WIDTH : integer := 8); → parameter int WIDTH = 8; | 不要把可覆盖 generic 转成 localparam | generic map 对应参数覆盖；内部 constant 派生项转 localparam
D-004 | 声明映射 | P1 | 声明初值 | signal := / variable := / generic 默认值 | 声明初值 / always_comb 默认值 / parameter 默认值 | 区分声明初值、复位值、组合默认值 | signal flag : std_logic := '0'; → logic flag = 1'b0; /*确认是否复位*/ | VHDL 初始化不一定等价于硬件复位；端口默认值不能机械转换 | 声明初值必须提示人工确认：是上电初值、复位行为还是组合默认赋值
I-001 | 实例化 | P1 | component/entity instantiation | u0 : adder port map(...) / entity work.adder(rtl) | module instance | 解析模块名、实例名、architecture/configuration 依赖 | u0 : adder port map(a=>a,b=>b,y=>y); → adder u0 (.a(a),.b(b),.y(y)); | entity architecture 名在 SV 中通常不保留；若依赖配置需人工确认 | component/entity 实例最终转 module 实例；保留实例名并优先具名连接
I-002 | 实例化 | P1 | generic map / port map | generic map / port map | 参数覆盖 #(...) / 端口连接 (...) | 优先具名关联，减少顺序风险 | generic map(WIDTH=>8) port map(clk=>clk) → #(.WIDTH(8)) u0(.clk(clk)); | 不要把 named association 退化成 positional association | generic map 转 #(...)，port map 转具名端口连接；位置关联仅在顺序完全确认时使用
I-003 | 实例化 | P1 | open 端口 | open | .port() / tie-off / 人工确认 | 仅适用于允许悬空的输出端口 | port map(clk=>clk, q=>open) → .clk(clk), .q() | 输入端 open 不能机械空接 | 遇到 open 必须判断端口方向；输入 open 需人工确认是否 tie-off
A-001 | 属性/位宽/索引 | P0 | length 位宽属性 | a'length | packed vector 位宽：优先使用 parameter W 或 localparam int W = $bits(a) | a 为 packed vector/struct 时可用 $bits；数组深度不应用 $bits | std_logic_vector(7 downto 0) → $bits(a)=8； logic [7:0] mem [0:3] → $size(mem)=4, $bits(mem[0])=8 | 数组 length 和 vector bit 数容易混淆 | 遇到 'length 时必须先判断对象类型：packed vector/struct 用 $bits； unpacked array 用 $size 或参数；数组元素位宽用 $bits(arr[index])。
A-002 | 属性/位宽/索引 | P0 | 'range 循环范围 | for i in a'range loop | 显式循环边界 / parameter | 先确认 a 的声明方向；RTL 中优先显式边界 | for i in a'range loop → for (int i=0; i<W; i++) | 不要忽略 downto/to 的方向；反向循环变量不能用 unsigned | 将 'range 展开为明确 for 边界； 若方向影响语义，必须保留或映射索引
A-003 | 属性/位宽/索引 | P0 | 'left/'right/'high/'low 边界 | a'left / a'right / a'high / a'low | $left(a) / $right(a) / $high(a) / $low(a) 或显式参数 | 这些函数返回索引值，不是数据位 | b <= a(a'low); → assign b = a[$low(a)]; b <= a(a'low); → assign b = a[0]; | 禁止把 a(a'low) 转成 $low(a)；$low(a) 只是索引常数 | 遇到属性取数据位时必须写成 a[$low(a)] 或显式索引； 不能只输出属性函数；使用显式索引时必须标注 | right: 索引位宽右值； low:索引位宽最小值
A-004 | 属性/位宽/索引 | P0 | downto/to 方向 | 7 downto 0 / 0 to 7 | 保持原方向，或受控归一化为 [W-1:0] | 默认保留方向；只有项目强制时才归一化 | std_logic_vector(0 to 7) → logic [0:7] 或重映射为 logic [7:0] | 不能只翻转声明不改索引；left/right 语义会变 | 若改变方向，必须同步重写所有索引、切片、range、left/right 引用， 并标注风险
A-005 | 属性/位宽/索引 | P1 | 索引与切片 | a(i) / a(7 downto 0) / a(i+3 downto i) | a[i] / a[7:0] / a[i+3:i] | 确认对象是 packed vector 还是 unpacked array | b_value(i) → b_value[i] data(7 downto 0) → data[7:0] | to 方向或归一化后索引可能需要映射 | 索引括号替换前必须检查声明方向；不能只做文本替换
A-006 | 属性/位宽/索引 | P0 | resize(unsigned) | resize(unsigned(a), N) | 零扩展 / 低位截断 / $unsigned 简写 | a 按无符号解释；目标宽度明确 | logic [7:0] a; logic [15:0] y; assign y = {8'b0, a}; 或 assign y = $unsigned(a); | $unsigned 依赖左值宽度；目标更窄时存在截断 | 先比较源/目标宽度；更宽补 0，更窄截低位；使用 $unsigned 时必须确认左值位宽等于 N；转换后进行标注
A-007 | 属性/位宽/索引 | P0 | resize(signed) | resize(signed(a), N) | 符号扩展 / 低位截断 / $signed 简写 | a 按有符号解释；目标宽度明确 | logic [7:0] a; logic signed [15:0] y; assign y = {{8{a[7]}}, a}; 或 assign y = $signed(a); | signed 截断可能改变符号和数值；$signed 不直接显示扩展位数 | 更宽补符号位，更窄截低位并标注高风险；y 后续按 signed 使用时应声明 signed；进行标注
A-008 | 属性/位宽/索引 | P0 | ext 零扩展 | ext(a, N) | 高位补 0 / 低位截断 | 等价于无符号扩展，常见于兼容包 | ext(a,16) → assign y = {8'b0, a}; | 不要转成 $signed；不要忽略 N | ext 必须按零扩展处理；若使用 $unsigned 简写，确认左值宽度等于目标 N；优先使用零扩展处理，必须明确位宽是否正确
A-009 | 属性/位宽/索引 | P0 | sxt 符号扩展 | sxt(a, N) | 高位补符号位 / 低位截断 | a 按有符号数解释 | sxt(a,16) → assign y = {{8{a[7]}}, a}; | 不要当成补 0；a 若为 std_logic_vector 也要按符号位扩展 | sxt 必须按符号扩展处理；目标更窄时标注截断风险；优先使用符号扩展进行处理；标注
A-010 | 属性/位宽/索引 | P0 | $signed/$unsigned 使用边界 | signed(a)/unsigned(a) 或 resize 简写 | $signed(a) / $unsigned(a) | 只改变表达式解释；扩展通常依赖赋值目标宽度 | assign y = $unsigned(a); assign z = $signed(b); | 不要误以为 $signed/$unsigned 自身就是完整 resize；复杂表达式位宽仍需控制 | 使用系统函数时必须说明其依赖左值目标宽度；复杂算术表达式建议显式扩展后再运算
A-011 | 属性/位宽/索引 | P1 | 拼接 | "001" & abc / a & b | {3'b001, abc} / {a,b} | 确认常量宽度和拼接顺序 | a1 <= "001" & abc; → assign a1 = {3'b001, abc}; | VHDL & 是拼接，不是 SV 按位与 & | 遇到 VHDL & 按位串拼接转换为 SV {}，并显式标注常量宽度
A-012 | 属性/位宽/索引 | P1 | 幂运算 | 2 ** N | logic [W-1:0]'(1) << N / 保留 ** | 当底数为 2 时优先转移位；其他底数确认综合支持 | 2 ** N → logic [W-1:0]'(1) << N | 无宽度常量 1 可能导致位宽问题 | 底数为 2 的幂运算优先转成带宽度的移位表达式
A-013 | 属性/位宽/索引 | P2 | 进制字面量 | x"FF" / o"17" / b"1010" | 8'hFF / 6'o17 / 4'b1010 | 位宽由字面量长度推导 | x"FF" → 8'hFF | 不要丢位宽；八进制每位 3 bit | 转换位串字面量时必须显式写出位宽
A-014 | 属性/位宽/索引 | P1 | std_logic 单值字面量 | '0'/'1'/'Z'/'X'/'U'/'W'/'L'/'H'/'-' | 1'b0/1'b1/1'bz/1'bx/人工确认 | SV 原生 0/1/x/z；其他值语义会折损 | '0' → 1'b0; 'Z' → 1'bz; | U/W/L/H/- 无完全等价；不能机械替换 | 0/1/Z/X 可直接映射；U/W/L/H/- 必须标人工确认或项目约定
ARR-001 | 数组/复合类型 | P1 | 约束数组 | array(0 to 3) of std_logic_vector(7 downto 0) | logic [7:0] arr [0:3] / typedef | 范围已知，元素位宽已知 | type t_arr is array(0 to 3) of std_logic_vector(7 downto 0); → typedef logic [7:0] t_arr [0:3]; | packed/unpacked 维度混淆 | 区分元素位宽和数组维度；数组维度通常用 unpacked range
ARR-002 | 数组/复合类型 | P0 | 未约束数组 | array(natural range <>) of T | 元素 typedef + 对象处固定维度 / parameter | RTL 代码；实际范围来自 signal/port/generic | type byte_array_type is array(natural range <>) of std_logic_vector(7 downto 0); signal a : byte_array_type(0 to 3); → typedef logic [7:0] byte_t; byte_t a [0:3]; | 禁止直接转成 dynamic array [] | 遇到 unconstrained array 必须查找实际对象约束；不能确定范围时标人工确认
ARR-003 | 数组/复合类型 | P1 | 泛型化数组维度 | array(natural range <>) + DEPTH | parameter int DEPTH + 固定数组声明 | DEPTH 在展开期确定 | signal data : t(0 to DEPTH-1); → logic [W-1:0] data [0:DEPTH-1]; | DEPTH=0 等边界可能需要检查 | 将 VHDL generic 维度转为 SV parameter；必要时增加 DEPTH > 0 检查
ARR-004 | 数组/复合类型 | P1 | 数组端口 | port(data : in t(0 to DEPTH-1)) | unpacked array port 或 flat bus | 取决于工具/IP 接口规范 | input logic [W-1:0] data_i [0:DEPTH-1] 或 input logic [DEPTH*W-1:0] data_i_flat | 部分工具/接口不接受 unpacked array port | 内部连接可用 unpacked array；对外 IP 或兼容性要求高时优先 flat bus 并生成 pack/unpack
ARR-005 | 数组/复合类型 | P1 | 多维数组 | array(0 to M) of array(0 to N) | packed/unpacked 多维数组 | 根据总线语义或存储语义选择 | logic [7:0] mem [0:3]; logic [3:0][7:0] bus; | packed/unpacked 顺序写错会改变索引和存储结构 | 先判断是 memory/lane array 还是整体总线，再选择 unpacked array 或 packed array
R-001 | record/struct | P0 | record 基本转换 | record ... end record | typedef struct packed {...} name; | 字段均为定宽 bit/vector 且作为总线/整体赋值 | type t is record a:std_logic; b:std_logic_vector(3 downto 0); end record; → typedef struct packed {logic a; logic [3:0] b;} t; | 不能把非定宽字段或 unpacked array 强行放入 packed struct | 先检查字段是否全部可 packed；满足时优先 struct packed
R-002 | record/struct | P1 | record of array | record 内含 array | struct packed + packed array 或 unpacked struct | 根据字段数组是否需要整体打包 | typedef struct packed {logic [3:0][7:0] data; logic valid;} packet_t; | packed struct 不能直接包含 unpacked array | 若 record 字段含数组，必须判断该数组是总线语义还是存储语义
R-003 | record/struct | P1 | array of record | array(...) of record_type | record_t arr [0:N-1] | 每个元素是一个 record/struct | lane_t lanes [0:3]; | 把 array of record 压成单一 bit 向量会损失结构可读性 | 优先保留为 struct 元素的 unpacked array；必要时再 flatten
R-004 | record/struct | P0 | 嵌套类型依赖树 | record / array / subtype 嵌套 | 自底向上 typedef 重构 | 复杂 package/type 定义 | 先 typedef word_t，再 typedef lane_t，再 typedef bus_t | 不要一口气展开成不可读的大结构 | 先建立类型依赖树，从叶子类型开始转换，再转换上层 record/array
S-001 | 语句/语义 | P0 | 赋值语义总则 | variable := / signal <= | 阻塞赋值 = / 非阻塞赋值 <=（需结合 process 类型） | 必须先分类 process，再决定赋值形式 | temp := a+b; → temp = a+b; clocked q <= d; → q <= d; | 不能机械把 := 全转 =、<= 全转 <= | 转换赋值前必须判断对象种类、process 类型、是否跨周期保留状态
S-002 | 语句/语义 | P0 | 组合 process | process(a,b) ... signal <= | always_comb + blocking = / assign | 敏感列表覆盖组合输入；无时钟边沿 | y <= a and b; → always_comb y = a & b; | 分支不完整会产生 latch；signal <= 在组合中通常转 blocking = | 组合 process 转 always_comb；所有输出必须有默认赋值或完整分支
S-003 | 语句/语义 | P0 | 时序 process | process(clk) rising_edge(clk) | always_ff @(posedge clk) + <= | 时钟触发寄存器逻辑 | if rising_edge(clk) then q <= d; end if; → always_ff @(posedge clk) q <= d; | 不要用 always_comb；不要把寄存器更新写成 blocking | 检测 rising_edge/falling_edge，转 always_ff 并保持非阻塞更新
S-004 | 语句/语义 | P0 | variable 立即更新 | variable tmp; tmp := expr; q <= tmp; | 局部变量 blocking = / next-state 重构 | tmp 仅本周期临时计算时可用局部变量 | tmp := a+b; q <= tmp; → tmp = a+b; q <= tmp; | 若 variable 跨周期保留，不能当普通局部变量 | 分析 variable 是否读旧值/跨周期保持；跨周期变量提升为状态寄存器
S-005 | 语句/语义 | P1 | others 聚合赋值 | (others => '0') / (others => '1') | '0 / '1 / '{default:'0} | packed vector 用 '0/'1；struct/array 用 default 聚合 | result := (others => '0'); → result = '0; | 复杂对象不能都用 '0；unpacked array 可能需要 '{default:...} | 根据目标对象类型选择 '0/'1 或 '{default:...}
S-006 | 语句/语义 | P2 | if/elsif/else | if / elsif / else | if / else if / else | 组合逻辑需分支完整 | elsif → else if | 不完整分支可能产生 latch | 转换 if 时检查组合输出是否全路径赋值
S-007 | 语句/语义 | P2 | case/when | case / when / when others | case / item: / default | case 选择值位宽需显式 | when others => → default: | 不要丢 default；位串常量要带宽 | VHDL when others 转 default，case 常量显式位宽
S-008 | 语句/语义 | P1 | for/while/loop | for / while / next / exit | for / while / continue / break | RTL 优先静态边界 for | for i in 0 to 7 loop → for (int i=0; i<=7; i++) | 动态 while/loop 可综合性不稳定 | 静态 for 可转；动态循环提升审查等级
S-009 | 语句/语义 | P1 | 并发赋值 | process 外 y <= expr | assign / ?: / always_comb case | 并发描述转连续赋值或组合块 | y <= a and b; → assign y = a & b; | 不要和 process 内 signal <= 混淆 | process 外简单赋值转 assign；复杂选择可转 always_comb
F-001 | 子程序/package | P1 | function 固定宽度 | function ... return ... | function automatic ... endfunction | 纯组合、单返回值、宽度明确 | function add_func(a:integer;b:integer)return integer → function automatic int add_func(input int a,input int b); | SV function 中不能有时序控制；返回宽度必须明确 | 固定宽度纯组合 function 转 automatic function
F-002 | 子程序/package | P0 | function 未约束形参/动态返回 | function f(a : std_logic_vector) return std_logic_vector | 参数化 module 内 function / 多版本 function / 内联/使用virtual class | 返回宽度依赖 a'length 或 generic 时 | function inv(a:std_logic_vector) return std_logic_vector → module #(W) 内 function logic [W-1:0] inv(input logic [W-1:0] a); | SV function 返回位宽不能运行时动态变化 | 遇到动态位宽 function 不要直接翻译；优先使用virtual class的方法，static function；
F-003 | 子程序/package | P1 | procedure 转换 | procedure ... | task automatic / function void / 内联展开 | 多输出或过程型封装；无时序控制 | procedure p(signal a:out std_logic) → task automatic p(output logic a); | signal 参数语义不能机械转 output；RTL 简单逻辑可内联 | 先判断 procedure 是组合计算、多输出还是带状态；转化为function或task需要标注，不得自行内联
F-004 | 子程序/package | P1 | function/procedure 形参 | constant / variable / signal 参数 | input / output / inout / ref | 根据方向和更新语义重组 | constant a : integer → input int a | signal 参数可能有延迟更新语义 | 形参不能只按关键字替换；必须根据读写方向、signal/variable 语义决定 input/output/ref
F-005 | 子程序/package | P1 | package 转换 | package ... / package body ... | package ... endpackage | 公共类型、常量、函数集中封装 | use work.fp_pkg.all; → import fp_pkg::*; | SV 没有完全等价的 package body 二段式结构 | VHDL package 声明和 body 通常合并到一个 SV package 中
F-006 | 子程序/package | P2 | library/use/import | library ieee; use work.pkg.all; | import pkg::*; | 标准库通常消解为 SV 基础类型；自定义包 import | use work.fp_pkg.all; → import fp_pkg::*; | 不要把无关标准库机械保留 | 自定义 package 生成 SV package 后用 import pkg::*
G-001 | 参数/generate | P1 | generic 派生常量 | constant AW := clog2(DEPTH) | localparam int AW = $clog2(DEPTH) | 展开期常量 | constant AW : integer := clog2(DEPTH); → localparam int AW = $clog2(DEPTH); | $clog2(1) 等边界值需确认 | generic 转 parameter，派生 constant 转 localparam；检查边界参数
G-002 | 参数/generate | P1 | for generate | for i in 0 to N generate | genvar + generate for | 生成硬件结构；索引为展开期常量 | genvar i; generate for(i=0;i<N;i++) begin: GEN ... end endgenerate | 不要用运行时 int 代替 genvar | VHDL for generate 必须转 genvar/generate for，而不是过程 for
G-003 | 参数/generate | P1 | if generate | if USE_REG generate | generate if (USE_REG) begin ... end | 参数控制结构选择 | gen_reg : if USE_REG=true generate ... → if (USE_REG) begin : gen_reg ... end | 不要转成运行时 if | if generate 是展开期结构选择，必须放在 generate 区域
OP-001 | 操作符/函数 | P2 | 不等于 | /= | != | 比较表达式 | if a /= b then → if (a != b) | 不要写成 !== 除非需要 X/Z 精确比较 | 普通 VHDL /= 转 !=；若涉及 X/Z 语义需人工确认
OP-002 | 操作符/函数 | P1 | 逻辑/按位运算 | and/or/not/xor/xnor | &/¦/~/^/~^ 或 &&/¦¦/! | 先区分 bit vector 运算与 boolean 条件连接 | y <= a and b; → y = a & b; if (a=b and c=d) → if ((a==b)&&(c==d)) | 不要把 boolean and 转按位 & | 判断操作数类型：向量用按位，条件表达式用逻辑操作符
OP-003 | 操作符/函数 | P1 | 移位 | sll/srl/sla/sra/shl/shr | << / >> / <<< / >>> | sra 需 signed；rol/ror 需拼接改写 | a sra 2 → $signed(a) >>> 2 | 算术右移若未 signed 会补 0 | 遇到 sra/算术右移必须显式 $signed 或 signed 声明
OP-004 | 操作符/函数 | P1 | 类型转换函数 | signed/unsigned/std_logic_vector/to_integer | $signed/$unsigned/类型转换/int'(...) | 保持 signedness 和目标类型 | to_integer(unsigned(a)) → int'($unsigned(a)) | int 位宽固定，宽向量转换可能截断 | 转换到 int 前必须确认位宽受控；保留符号解释
OP-005 | 操作符/函数 | P1 | to_unsigned/to_signed | to_unsigned(i,N) / to_signed(i,N) | logic [N-1:0]'(i) / logic signed [N-1:0]'(i) | 目标位宽必须明确；to_unsigned 源值应非负 | to_unsigned(i,8) → logic [7:0]'(i) | 负数转 unsigned 或位宽不足会改变值 | 必须保留目标位宽 N；若源值范围不明，标人工确认
C-001 | 转换后检查 | P0 | 位宽/符号检查 | 所有赋值、算术、比较 | 检查 LHS/RHS 宽度和 signedness | 转换后必须执行 | 检查 resize/ext/sxt、加减乘、比较、移位 | 忽略 signed/unsigned 是高风险 | 转换后必须列出 signed/unsigned 与宽度变化点，尤其是截断点
C-002 | 转换后检查 | P0 | 综合安全检查 | dynamic array / latch / 多驱动 / 非综合语句 | lint/人工清单 | RTL 目标代码 | 检查 [] dynamic array、always_comb 完整赋值、multiple drivers | Agent 容易生成不可综合结构 | 输出结果必须附带综合风险清单，不确定处标人工确认
C-003 | 转换后检查 | P0 | Agent 输出格式 | 转换代码 + 说明 + 风险 + 人工确认点 | 固定格式输出 | 用于 skill 约束 | 每次输出：SV代码/关键转换点/风险/待确认/检查清单 | 只输出代码会掩盖错误 | Agent 不得只给代码；必须给转换依据、风险点和人工确认项